## MONTAJE DE ROD
MONTAJE DE RODAMIENTOS
EQUIPO |  | TAG
EJE
RODAMIENTO | CAJA PORT
SELLOS
MANGUITO
TIPO
| RODAMIENTO | L RODETE | L ACOPLE | Tipo de rodamiento y ubicación del mismo
| GALGEO ANTES DEL MONTAJE |  |  | Referencia del juego para el rodamiento sin montar según manual SKF
REFERENCIA SIN MONTAR
| REDUCCIÓN DE JUEGO RADIAL SKF |  |  | Reducción del juego radial para montaje de acuerdo a manual SKF
| CÁLCULO DEL JUEGO |  |  | Cálculo del juego residual para lograr el ajuste del montaje correcto
| AJUSTE FINAL |  |  | Ajuste final del rodamientos montado

## DATOS SKF SIN MONTAR
Juego radial interno de los rodamientos de rodillos a rótula con un agujero cónico
DIÁMETRO DEL AGUJERO |  | JUEGO RADIAL INTERNO (micrones)
|  | C2 |  | NORMAL |  | C3 |  | C4 |  | C5
>mm | <mm | MIN | MAX | MIN | MAX | MIN | MAX | MIN | MAX | MIN | MAX
24 | 30 | 20 | 30 | 30 | 40 | 40 | 55 | 55 | 75 | X | X
30 | 40 | 25 | 35 | 35 | 50 | 50 | 65 | 65 | 85 | 85 | 105
40 | 50 | 30 | 45 | 45 | 60 | 60 | 80 | 80 | 100 | 100 | 130
50 | 65 | 40 | 55 | 55 | 75 | 75 | 95 | 95 | 120 | 120 | 160
65 | 80 | 50 | 70 | 70 | 95 | 95 | 120 | 120 | 150 | 150 | 200
80 | 100 | 55 | 80 | 80 | 110 | 110 | 140 | 140 | 180 | 180 | 230
100 | 120 | 65 | 100 | 100 | 135 | 135 | 170 | 170 | 220 | 220 | 280
120 | 140 | 80 | 120 | 120 | 160 | 160 | 200 | 200 | 260 | 260 | 330
140 | 160 | 90 | 130 | 130 | 180 | 180 | 230 | 230 | 300 | 300 | 380
160 | 180 | 100 | 140 | 140 | 200 | 200 | 260 | 260 | 340 | 340 | 430
180 | 200 | 110 | 160 | 160 | 220 | 220 | 290 | 290 | 370 | 370 | 470
200 | 225 | 120 | 180 | 180 | 250 | 250 | 320 | 320 | 410 | 410 | 520
225 | 250 | 140 | 200 | 200 | 270 | 270 | 350 | 350 | 450 | 450 | 570
250 | 250 | 280 | 150 | 220 | 220 | 300 | 300 | 390 | 390 | 490 | 620
280 | 315 | 170 | 240 | 240 | 330 | 330 | 430 | 430 | 540 | 540 | 680
315 | 355 | 190 | 270 | 270 | 360 | 360 | 470 | 470 | 590 | 590 | 740
355 | 400 | 210 | 300 | 300 | 400 | 400 | 520 | 520 | 650 | 650 | 820
400 | 450 | 230 | 330 | 330 | 440 | 440 | 570 | 570 | 720 | 720 | 910
450 | 500 | 260 | 370 | 370 | 490 | 490 | 630 | 630 | 790 | 790 | 1000
500 | 560 | 290 | 410 | 410 | 540 | 540 | 680 | 680 | 870 | 870 | 1100
560 | 630 | 320 | 460 | 460 | 600 | 600 | 760 | 760 | 980 | 980 | 1230
630 | 710 | 350 | 510 | 510 | 670 | 670 | 850 | 850 | 1090 | 1090 | 1360
710 | 800 | 390 | 570 | 570 | 750 | 750 | 960 | 960 | 1220 | 1220 | 1500
800 | 900 | 440 | 640 | 640 | 840 | 840 | 1070 | 1070 | 1370 | 1370 | 1690
900 | 1000 | 490 | 710 | 710 | 930 | 930 | 1190 | 1190 | 1520 | 1520 | 1860
1000 | 1120 | 530 | 770 | 770 | 1030 | 1030 | 1300 | 1300 | 1670 | 1670 | 2050
1120 | 1250 | 570 | 830 | 830 | 1120 | 1120 | 1420 | 1420 | 1830 | 1830 | 2250
1250 | 1400 | 620 | 910 | 910 | 1230 | 1230 | 1560 | 1560 | 2000 | 2000 | 2450
1400 | 1600 | 680 | 1000 | 1000 | 1350 | 1350 | 1720 | 1720 | 2200 | 2200 | 2700
1600 | 1800 | 750 | 1110 | 1110 | 1500 | 1500 | 1920 | 1920 | 2400 | 2400 | 2950

## CÁLCULO DEL JUEGO RESIDUAL
Datos del calado para los rodamientos de rodillos a rótula con un agujero cónico
DIÁMETRO DEL AGUJERO |  | REDUCCUÓN DEL JUEGO RADIAL INTERNO |  | CALADO AXIAL(mm) |  |  |  | ÁNGULO DE APRIETE
|  |  |  | CONICIDAD 1:12 |  | CONICIDAD 1:30 |  | CONICIDAD 1:12 &
>mm | <mm | MIN | MAX | MIN | MAX | MIN | MAX
24 | 30 | 0.01 | 0.015 | 0.25 | 0.29 | X | X | 100
30 | 40 | 0.015 | 0.02 | 0.3 | 0.35 | X | X | 115
40 | 50 | 0.02 | 0.025 | 0.37 | 0.44 | X | X | 130
50 | 65 | 0.025 | 0.035 | 0.45 | 0.54 | 1.15 | 1.35 | 115
65 | 80 | 0.035 | 0.04 | 0.55 | 0.65 | 1.4 | 1.65 | 130
80 | 100 | 0.04 | 0.05 | 0.66 | 0.79 | 1.65 | 2 | 150
100 | 120 | 0.05 | 0.06 | 0.79 | 0.95 | 2 | 2.35
120 | 140 | 0.06 | 0.075 | 0.93 | 1.1 | 2.3 | 2.8
140 | 160 | 0.07 | 0.085 | 1.05 | 1.3 | 2.65 | 3.2
160 | 180 | 0.08 | 0.095 | 1.2 | 1.45 | 3 | 3.6
180 | 200 | 0.09 | 0.105 | 1.3 | 1.6 | 3.3 | 4
200 | 225 | 0.1 | 0.12 | 1.45 | 1.8 | 3.7 | 4.45
225 | 250 | 0.11 | 0.13 | 1.6 | 1.95 | 4 | 4.85
250 | 250 | 0.12 | 0.15 | 1.8 | 2.15 | 4.5 | 5.4
280 | 315 | 0.135 | 0.165 | 2 | 2.4 | 4.95 | 6
315 | 355 | 0.15 | 0.18 | 2.15 | 2.65 | 5.4 | 6.6
355 | 400 | 0.17 | 0.21 | 2.5 | 3 | 6.2 | 7.6
400 | 450 | 0.195 | 0.235 | 2.8 | 3.4 | 7 | 8.5
450 | 500 | 0.215 | 0.265 | 3.1 | 3.8 | 7.8 | 9.5
500 | 560 | 0.245 | 0.3 | 3.4 | 4.1 | 8.4 | 10.3
560 | 630 | 0.275 | 0.34 | 3.8 | 4.65 | 9.5 | 11.6
630 | 710 | 0.31 | 0.3 | 4.25 | 5.2 | 10.6 | 13
710 | 800 | 0.35 | 0.425 | 4.75 | 5.8 | 11.9 | 14.5
800 | 900 | 0.395 | 0.48 | 5.4 | 6.6 | 13.5 | 16.4
900 | 1000 | 0.44 | 0.535 | 6 | 7.3 | 15 | 18.3
1000 | 1120 | 0.49 | 0.6 | 6.4 | 7.8 | 16 | 19.5
1120 | 1250 | 0.55 | 0.67 | 7.1 | 8.7 | 17.8 | 21.7
1250 | 1400 | 0.61 | 0.75 | 8 | 9.7 | 19.9 | 24.3
1400 | 1600 | 0.7 | 0.85 | 9.1 | 11.1 | 22.7 | 27.7
1600 | 1800 | 0.79 | 0.96 | 10.2 | 12.5 | 25.6 | 31.2